## MEMÓRIA DE CÁLCULO
MEMÓRIA DE CÁLCULO
PROCESSO SEI : 19.0.000041709-5
SERVIÇO: Execução do Centro de Convivênca COHAB CAVALHADA
LOCAL: Rua Paulo Maciel, nº 220 - Bairro: CAVALHADA - Porto Alegre/RS
1 | SERVIÇOS INICIAIS | Qd. | Dimensões | [6 empty] | Total | Unid.
|  |  | larg.(m) | altura(m) | compr(m). | diâm.Ø | área(m2) | vol.(m3) | dist. km
1.1 | LIMPEZA MANUAL DE VEGETAÇÃO EM TERRENO COM ENXADA. | 345 |  |  |  |  | 345 |  |  | 345 | M2 | MEM.CÁL PROJ ARQ - OK
1.2 | LIMPEZA MECANIZADA DE CAMADA VEGETAL, VEGETAÇÃO E PEQUENAS ÁRVORES (DIÂMETRO DE TRONCO MENOR QUE 0,20 M), COM TRATOR DE ESTEIRAS. | 345 |  |  |  |  | 345 |  |  | 345 | M2 | MEM.CÁL PROJ ARQ - OK
1.3 | CORTE RASO E RECORTE DE ÁRVORE COM DIÂMETRO DE TRONCO MAIOR OU IGUAL A 0,60 M. | 1 | [7 empty] | 1 | UN | MEM.CÁL LAUDO VEG. - OK
1.4 | REMOÇÃO DE RAÍZES REMANESCENTES DE TRONCO DE ÁRVORE COM DIÂMETRO MAIOR OU IGUAL A 0,60 M. | 1 | [7 empty] | 1 | UN | MEM.CÁL LAUDO VEG. - OK
1.5 | PODA EM ALTURA DE ÁRVORE COM DIÂMETRO DE TRONCO MAIOR OU IGUAL A 0,60 M. | 1 | [7 empty] | 1 | UN | MEM.CÁL LAUDO VEG. - OK
1.6 | CARGA, MANOBRA E DESCARGA DE SOLOS E MATERIAIS GRANULARES EM CAMINHÃO BASCULANTE 14 M³ - CARGA COM PÁ CARREGADEIRA (CAÇAMBA DE 1,7 A 2,8 M³ / 128 HP) E DESCARGA LIVRE (UNIDADE: M3). |  |  | 3 |  | 5.8 | 17.516 | 15.0137 |  | 15.0137 | M3 | OK - MOVIMENTO DENTRO DA OBRA, GALHOS DENTRO DA CAÇAMBA
1.7 | TRANSPORTE COM CAMINHÃO BASCULANTE DE 14 M³, EM VIA INTERNA (DENTRO DO CANTEIRO - UNIDADE:M3XKM). | 15.0137 | [6 empty] | 10.8 | 162.1481 | M3XKM | OK - TRANSPORTE CAMINHÃO BASCULANTE 6M3 - PARA RETIRAR DA OBRA.
1.8 | TAPUME COM COMPENSADO DE MADEIRA. |  |  | 2.2 | 34.8 |  | 76.56 |  |  | 76.56 | M2 | MEM.CÁL PROJ ARQ - OK
1.9 | KIT CAVALETE PARA MEDIÇÃO DE ÁGUA - ENTRADA PRINCIPAL, EM PVC SOLDÁVEL DN 20 (½") FORNECIMENTO E INSTALAÇÃO (EXCLUSIVE HIDRÔMETRO). AF_11/2016 | 1 | [7 empty] | 1 | UN | MEM.CÁL. - OK
1.10 | ENTRADA DE ENERGIA ELÉTRICA, AÉREA, TRIFÁSICA, COM CAIXA DE SOBREPOR, CABO DE 10 MM2 E DISJUNTOR DIN 50A (NÃO INCLUSO O POSTE DE CONCRETO). | 1 | [7 empty] | 1 | UN | MEM.CÁL. - OK
1.11 | POSTE DE CONCRETO COMPRIMENTO DE 9M, FORNECIMENTO E INSTALAÇÃO | 1 | [7 empty] | 1 | UN | MEM.CÁL. - OK
1.12 | PLACA DE OBRA EM CHAPA GALVANIZADA Nº 22, FORNECIMENTO E INSTALAÇÃO. | 1 | 3 | 2 |  |  | 6 |  |  | 6 | M2 | MEM.CÁL. - OK
1.13 | LOCAÇÃO DE PONTO PARA REFERÊNCIA TOPOGRÁFICA. | 3 | [7 empty] | 3 | UN | OK - LOCAÇÃO DE TEODOLITO ELETRONICO TRIPÉ, AUXILIAR DE TOPO E TOPOGRAFO.
1.14 | LOCACAO CONVENCIONAL DE OBRA, UTILIZANDO GABARITO DE TÁBUAS CORRIDAS PONTALETADAS A CADA 2,00M - 2 UTILIZAÇÕES. | 80 |  |  | 80 |  |  |  |  | 80 | M | MEM.CÁL PROJ ARQ - OK
1.15 | DEMOLIÇÃO DE ALVENARIA DE BLOCO FURADO, DE FORMA MANUAL, COM REAPROVEITAMENTO. |  | 0.2 | 2.4 | 4.5 |  | 10.8 | 2.16 |  | 2.16 | M3 | OK - DEMOLIÇÃO MURO DE DIVISA.
1.16 | REMOÇÃO DE CERCA DE GRADIL DE FERRO, DE FORMA MANUAL, SEM REAPROVEITAMENTO. |  |  | 2.1 | 5 |  | 10.5 |  |  | 10.5 | M2 | OK - ABRIL-21 -COMPOS_FASC-DEMOL-(97637)
1.17 | EXECUÇÃO DE ESCRITÓRIO EM CANTEIRO DE OBRA EM CHAPA DE MADEIRA COMPENSADA, NÃO INCLUSO MOBILIÁRIO E EQUIPAMENTOS. |  | 2.5 |  | 3 |  | 7.5 |  |  | 7.5 | M2 | CÁLCULO-OK
1.18 | EXECUÇÃO DE ALMOXARIFADO EM CANTEIRO DE OBRA EM CHAPA DE MADEIRA COMPENSADA, INCLUSO PRATELEIRAS. |  | 2.5 |  | 2.5 |  | 6.25 |  |  | 6.25 | M2 | CÁLCULO-OK
1.19 | EXECUÇÃO DE SANITÁRIO E VESTIÁRIO EM CANTEIRO DE OBRA EM CHAPA DE MADEIRA COMPENSADA, NÃO INCLUSO MOBILIÁRIO. |  | 2.5 |  | 2 |  | 5 |  |  | 5 | M2 | CÁLCULO-OK
1.20 | EXECUÇÃO DE CENTRAL DE ARMADURA EM CANTEIRO DE OBRA, NÃO INCLUSO MOBILIÁRIO E EQUIPAMENTOS. |  | 2 |  | 3 |  | 6 |  |  | 6 | M2 | CÁLCULO-OK
2 | MOBILIZAÇÃO E DESMOBILIZAÇÃO | Qd. | Dimensões | [6 empty] | Total | Unid.
2.1 | MOBILIZAÇÃO (FRETE DE FERRAMENTAS E MATERIAIS)
2.2 | DESMOBILIZAÇÃO(RETIRADA DE ENTULHO, DAS LIGAÇÕES PROVISÓRIAS, PLACA DE OBRA E TAPUME)
3 | MOVIMENTO DE TERRA | Qd. | Dimensões | [6 empty] | Total | Unid.
|  |  | larg.(m) | altura(m) | compr(m). | diâm.Ø | área(m2) | vol.(m3) | dist. km
3.1 | ESCAVAÇÃO MANUAL DE VALA COM PROFUNDIDADE MENOR OU IGUAL A 1,30 M. | [8 empty] | 2.5 | M3 | OK - ESCAVAÇÃO MANUAL: SOMENTE MÃO DE OBRA SERVENTE
3.2 | ESCAVAÇÃO MANUAL PARA BLOCO DE COROAMENTO OU SAPATA, COM PREVISÃO DE FÔRMA. | [8 empty] | 6 | M3 | OK - ESCAVAÇÃO MANUAL -BLOCO - SOMENTE MÃO DE OBRA: SERVENTE + PEDREIRO
3.3 | REATERRO MANUAL APILOADO COM SOQUETE. | [8 empty] | 4 | M3 | OK - REATERRO MANUAL COM SOQUETE, SOMENTE MÃO DE OBRA SERVENTE
3.4 | TRANSPORTE COM CAMINHÃO BASCULANTE DE 6 M³, EM VIA URBANA PAVIMENTADA, DMT ATÉ 30 KM (UNIDADE: M3XKM). | [8 empty] | 180 | M3XKM | OK - TRANSPORTE CAMINHÃO BASCULANTE 6M3 - PARA RETIRAR DA OBRA.
3.5 | CARGA, MANOBRA E DESCARGA DE SOLOS E MATERIAIS GRANULARES EM CAMINHÃO BASCULANTE 6 M³ - CARGA COM PÁ CARREGADEIRA (CAÇAMBA DE 1,7 A 2,8 M³ / 128 HP) E DESCARGA LIVRE (UNIDADE: M3). | [8 empty] | 4 | M3 | OK - CARGA, MANOBRA E DESCARGA DE SOLOS, CAMINHÃO BASCULANTE 6M3 - TRAZER PARA DENTRO DOBRA .
3.6 | ESCAVAÇÃO HORIZONTAL, INCLUINDO ESCARIFICAÇÃO, CARGA, DESCARGA E TRANSPORTE EM SOLO DE 2A CATEGORIA COM TRATOR DE ESTEIRAS (150HP/LÂMINA: 3,18M3) E CAMINHÃO BASCULANTE DE 10M3, DMT ATÉ 200M. | [8 empty] | 1.5 | M3 | OK - ESCAVAÇÃO MECANIZADA ???
3.7 | REGULARIZAÇÃO E COMPACTAÇÃO DE SUBLEITO DE SOLO PREDOMINANTEMENTE ARGILOSO. | [8 empty] | 188 | M2 | OK - REGULARIZAÇÃO ECOMPATAÇÃO .
4 | INFRAESTRUTURA | Qd. | Dimensões | [6 empty] | Total | Unid.
|  |  | larg.(m) | altura(m) | compr(m). | área(m2) | taxa(kg/m) | vol.(m3)
4.1 | ESTACA PRÉ-MOLDADA DE CONCRETO, SEÇÃO QUADRADA, CAPACIDADE DE 25 TONELADAS, INCLUSO EMENDA (EXCLUSIVE MOBILIZAÇÃO E DESMOBILIZAÇÃO). | 30 |  |  | 8 |  |  |  |  | 240 | M | MEM.CÁL PROJ ESTRUTURAL - OK
4.2 | ARMAÇÃO DE BLOCO, VIGA BALDRAME OU SAPATA UTILIZANDO AÇO CA-50 DE 6,3 MM - MONTAGEM. | [5 empty] | 0.245 |  |  | 177.4 | kg | ARMADURA BLOCO/VIGA = 0,245kg/m
4.3 | ARMAÇÃO DE BLOCO, VIGA BALDRAME OU SAPATA UTILIZANDO AÇO CA-50 DE 10 MM - MONTAGEM. | [5 empty] | 0.617 |  |  | 386.61 | kg | ARMADURA ESPERA BLOCO/VIGA = 0,617kg/m
4.4 | FABRICAÇÃO, MONTAGEM E DESMONTAGEM DE FÔRMA PARA BLOCO DE COROAMENTO, EM MADEIRA SERRADA, E=25 MM, 4 UTILIZAÇÕES.
4.5 | CONCRETAGEM DE BLOCOS DE COROAMENTO E VIGAS BALDRAMES, FCK 30 MPA, COM USO DE BOMBA  LANÇAMENTO, ADENSAMENTO E ACABAMENTO. | [8 empty] | 21.13 | M3
4.6 | ARMAÇÃO DE BLOCO, VIGA BALDRAME E SAPATA UTILIZANDO AÇO CA-60 DE 5 MM - MONTAGEM. | [5 empty] | 0.154 |  |  | 175.71 | kg | ARMADURA BLOCO/VIGA= 0,154kg/m
4.7 | ARMAÇÃO DE BLOCO, VIGA BALDRAME OU SAPATA UTILIZANDO AÇO CA-50 DE 8 MM - MONTAGEM. | [5 empty] | 0.395 |  |  | 120.35 | kg | ARMADURA BLOCO/VIGA = 0,395kg/m
4.8 | FABRICAÇÃO, MONTAGEM E DESMONTAGEM DE FÔRMA PARA VIGA BALDRAME, EM MADEIRA SERRADA, E=25 MM, 4 UTILIZAÇÕES. | [8 empty] | 129.5 | M2 | FORMA - (2 lados) -
4.9 | IMPERMEABILIZAÇÃO DE SUPERFÍCIE COM ARGAMASSA POLIMÉRICA / MEMBRANA ACRÍLICA, 3 DEMÃOS. | [8 empty] | 155.4 | M2
5 | SUPRAESTRUTURA | Qd. | Dimensões | [6 empty] | Total | Unid.
|  |  | larg.(m) | altura(m) | compr(m). | área(m2) | taxa(kg/m) | vol.(m3)
5.1 | ARMAÇÃO DE PILAR OU VIGA DE UMA ESTRUTURA CONVENCIONAL DE CONCRETO ARMADO EM UM EDIFÍCIO DE MÚLTIPLOS PAVIMENTOS UTILIZANDO AÇO CA-60 DE 5,0 MM - MONTAGEM. | [5 empty] | 0.154 |  |  | 141.55 | KG | ARMADURA PILAR/VIGA= 0,154kg/m
5.2 | ARMAÇÃO DE PILAR OU VIGA DE UMA ESTRUTURA CONVENCIONAL DE CONCRETO ARMADO EM UM EDIFÍCIO DE MÚLTIPLOS PAVIMENTOS UTILIZANDO AÇO CA-50 DE 8,0 MM - MONTAGEM. | [5 empty] | 0.395 |  |  | 870.35 | KG | ARMADURA PILAR/VIGA= 0,395kg/m
5.3 | ARMAÇÃO DE PILAR OU VIGA DE UMA ESTRUTURA CONVENCIONAL DE CONCRETO ARMADO EM UM EDIFÍCIO DE MÚLTIPLOS PAVIMENTOS UTILIZANDO AÇO CA-50 DE 10,0 MM - MONTAGEM. | [8 empty] | 266.6 | KG
5.4 | CONCRETAGEM DE PILARES, FCK = 25 MPA, COM USO DE BALDES EM EDIFICAÇÃO COM SEÇÃO MÉDIA DE PILARES MENOR OU IGUAL A 0,25 M² - LANÇAMENTO, ADENSAMENTO E ACABAMENTO. | [6 empty] | 3.35 |  | 3.35 | M3
5.5 | CONTRAVERGA MOLDADA IN LOCO EM CONCRETO PARA VÃOS DE ATÉ 1,5 M DE COMPRIMENTO. |  |  | 21.4 | [5 empty] | 21.4 | M
5.6 | CONTRAVERGA MOLDADA IN LOCO EM CONCRETO PARA VÃOS DE MAIS DE 1,5 M DE COMPRIMENTO. |  |  | 8.5 | [5 empty] | 8.5 | M
5.7 | LAJE PRÉ-MOLDADA UNIDIRECIONAL, BIAPOIADA, PARA PISO, ENCHIMENTO EM CERÂMICA, VIGOTA CONVENCIONAL, ALTURA TOTAL DA LAJE (ENCHIMENTO+CAPA) = (8+4). | [8 empty] | 18.5 | M2
6 | ALVENARIAS (Dimensões projeto arquitetônico) | Qd. | Dimensões | [6 empty] | Total | Unid.
| ALVENARIA EXTERNA |  | larg.(m) | altura(m) | compr.(m) | área(m2) | taxa(kg/m) | vol.(m3)
6.1 | ALVENARIA DE VEDAÇÃO DE BLOCOS CERÂMICOS FURADOS NA VERTICAL DE 14X19X39CM (ESPESSURA 14CM) DE PAREDES COM ÁREA LÍQUIDA MAIOR OU IGUAL A 6M² COM VÃOS E ARGAMASSA DE ASSENTAMENTO COM PREPARO EM BETONEIRA. |  |  | 2.7 | 82.37 | 222.399 |  |  |  | 222.399 | M2
| ALVENARIA INTERNA |  | larg.(m) | altura(m) | compr.(m) | área(m2) | taxa(kg/m) | vol.(m3)
6.2 | ALVENARIA DE VEDAÇÃO DE BLOCOS CERÂMICOS FURADOS NA VERTICAL DE 9X19X39CM (ESPESSURA 9CM) DE PAREDES COM ÁREA LÍQUIDA MAIOR OU IGUAL A 6M² COM VÃOS E ARGAMASSA DE ASSENTAMENTO COM PREPARO MANUAL. |  |  | 2.7 | 46.85 | 126.495 |  |  |  | 126.495 | M2
7 | COBERTURA | Qd. | Dimensões | [6 empty] | Total | Unid.
|  |  | larg.(m) | altura(m) | compr.(m) | área(m2) | taxa(kg/m) | vol.(m3)
7.1 | TELHAMENTO COM TELHA ONDULADA DE FIBROCIMENTO E = 6 MM, COM RECOBRIMENTO LATERAL DE 1 1/4 DE ONDA PARA TELHADO COM INCLINAÇÃO MÁXIMA DE 10°, COM ATÉ 2 ÁGUAS, INCLUSO IÇAMENTO. |  | 20.26 |  | 10.25 | 207.66 |  |  |  | 207.66 | M2 | CÁLCULO-OK
7.2 | CUMEEIRA PARA TELHA DE FIBROCIMENTO ONDULADA E = 6 MM, INCLUSO ACESSÓRIOS DE FIXAÇÃO E IÇAMENTO. |  |  |  | 7.2 |  |  |  |  | 7.2 | M | CÁLCULO-OK
7.3 | TELHA ESPIGÃO DE FIBROCIMENTO ONDULADA E = 6 MM, INCLUSO ACESSÓRIOS, FORNECIMENTO E INSTALAÇÃO. |  |  |  | 7.25 |  |  |  |  | 7.25 | M | CÁLCULO-OK
7.4 | CALHA EM CHAPA DE AÇO GALVANIZADO NÚMERO 24, DESENVOLVIMENTO DE 50 CM, INCLUSO TRANSPORTE VERTICAL. |  |  |  | 44.3 |  |  |  |  | 44.3 | M | CÁLCULO-OK
7.5 | CHAPIM (RUFO CAPA) EM AÇO GALVANIZADO, CORTE 33. |  |  |  | 41.04 |  |  |  |  | 41.04 | M | CÁLCULO-OK
7.6 | CALHA PARA AGUA FURTADA, EM CHAPA DE AÇO GALVANIZADO NÚMERO 26, DESENVOLVIMENTO DE 40 CM, FORNECIMENTO E INSTALAÇÃO . |  |  |  | 5.8 |  |  |  |  | 5.8 | M | CÁLCULO-OK
7.7 | RUFO EXTERNO/INTERNO EM CHAPA DE AÇO GALVANIZADO NÚMERO 26, CORTE DE 33 CM, INCLUSO IÇAMENTO. |  |  |  | 56.9 |  |  |  |  | 56.9 | M | CÁLCULO-OK
7.8 | FORRO DE PVC, LISO, PARA AMBIENTES COMERCIAIS, INCLUSIVE ESTRUTURA DE FIXAÇÃO. |  | 10.2 |  | 17 | 173.4 |  |  |  | 173.4 | M2 | CÁLCULO-OK
7.9 | ALÇAPÃO DE ABRIR EM ALUMÍNIO TIPO VENEZIANA COM REQUADRO, FIXAÇÃO COM PARAFUSOS- FORNECIMENTO E INSTALAÇÃO. | 1 | [7 empty] | 1 | UN | OK - ABRIL_21: COMPOS_FASC_ESQ.ALUM.1 -(91341)
7.10 | ACABAMENTOS PARA FORRO (RODA-FORRO EM PERFIL METÁLICO E PLÁSTICO). |  |  |  | 221.65 |  |  |  |  | 221.65 | M | CÁLCULO-OK
7.11 | TRAMA DE MADEIRA COMPOSTA POR TERÇAS PARA TELHADOS ATÉ 2 AGUAS, TELHA ONDULADA DE FIBROCIMENTO - FORNECIMENTO E INSTALAÇÃO | [8 empty] | 227.66 | M2
8 | REVESTIMENTO DE PAREDES INTERNO/EXTERNO | Qd. | Dimensões | [6 empty] | Total | Unid.
|  |  | larg.(m) | altura(m) | compr.(m) | área(m2) | taxa(kg/m) | vol.(m3)
8.1 | CHAPISCO APLICADO EM ALVENARIAS E ESTRUTURAS DE CONCRETO INTERNAS, COM COLHER DE PEDREIRO. ARGAMASSA TRAÇO 1:3 COM PREPARO MANUAL. |  |  | 2.88 | 207.5 | 597.6 |  |  |  | 597.6 | M2 | OK - PAREDES INTERNAS
8.2 | CHAPISCO APLICADO EM ALVENARIA (SEM PRESENÇA DE VÃOS) E ESTRUTURAS DE CONCRETO DE FACHADA, COM COLHER DE PEDREIRO. ARGAMASSA TRAÇO 1:3 COM PREPARO MANUAL. |  |  | 2.88 | 90.277 | 259.9978 |  |  |  | 259.9978 | M2 | OK- FACHADA EXTERNAS.
8.3 | EMBOÇO OU MASSA ÚNICA EM ARGAMASSA TRAÇO 1:2:8, PREPARO MECÂNICO COM BETONEIRA 400 L, APLICADA MANUALMENTE EM PANOS DE FACHADA COM PRESENÇA DE VÃOS, ESPESSURA DE 25 MM. |  |  | 2.88 | 90.277 | 259.9978 |  |  |  | 259.9978 | M2 | OK - EMBOÇO/MASSA ÚNICA EM FACHADA
8.4 | MASSA ÚNICA, PARA RECEBIMENTO DE PINTURA, EM ARGAMASSA TRAÇO 1:2:8, PREPARO MANUAL, APLICADA MANUALMENTE EM FACES INTERNAS DE PAREDES, ESPESSURA DE 20MM, COM EXECUÇÃO DE TALISCAS. |  |  | 2.88 | 207.5 | 597.6 |  |  |  | 597.6 | M2 | OK - MASSA ÚNICA PAREDES INTERNAS
8.5 | REVESTIMENTO CERÂMICO PARA PAREDES INTERNAS COM PLACAS TIPO ESMALTADA PADRÃO POPULAR DE DIMENSÕES 20X20 CM, ARGAMASSA TIPO AC I, APLICADAS EM AMBIENTES DE ÁREA MAIOR QUE 5 M2 A MEIA ALTURA DAS PAREDES. |  |  | 1.6 | 48.5 | 77.6 |  |  |  | 77.6 | M2 | OK - REVESTIMENTO CERÂMICO A 1/2 ALTURA.
9 | PAVIMENTAÇÃO INTERNA/EXTERNA | Qd. | Dimensões | [6 empty] | Total | Unid.
|  |  | larg.(m) | altura(m) | compr.(m) | área(m2) |  | vol.(m3)
9.1 | LASTRO COM MATERIAL GRANULAR, APLICAÇÃO EM PISOS OU RADIERS, ESPESSURA DE *5 CM*. |  |  | 0.05 |  | 233.35 |  | 11.6675 |  | 11.6675 | M3 | OK - LASTRO DE BRITA EM PISO ESP= 5CM -
9.2 | LASTRO DE CONCRETO MAGRO, APLICADO EM PISOS, LAJES SOBRE SOLO OU RADIERS, ESPESSURA DE 5 CM. |  |  |  |  | 161.75 |  | 0 |  | 161.75 | M2 | OK - LASTRO DE CONCRETO MAGRO(CONTRAPISO INTERNO), ESP=5CM
9.3 | REVESTIMENTO CERÂMICO PARA PISO COM PLACAS TIPO ESMALTADA EXTRA DE DIMENSÕES 45X45 CM APLICADA EM AMBIENTES DE ÁREA MAIOR QUE 10 M2. |  |  |  |  | 161.75 |  |  |  | 161.75 | M2 | OK - CERÂMICA COM PLACAS PEI 4, 45X45CM-
9.4 | RODAPÉ CERÂMICO DE 7CM DE ALTURA COM PLACAS TIPO ESMALTADA EXTRA DE DIMENSÕES 45X45CM. |  |  |  | 103.1 |  |  |  |  | 103.1 | M | OK - RODAPÉ CERÂMICO, H=7CM PLACAS PEI 4, 45X45CM
9.5 | SOLEIRA EM GRANITO, LARGURA 15 CM, ESPESSURA 2,0 CM. |  |  |  | 5.65 |  |  |  |  | 5.65 | M | OK - SOLEIRA EM GRANITO LARG= 15CM - ESP=2CM
9.6 | CONCRETAGEM DE RADIER, PISO OU LAJE SOBRE SOLO, FCK 30 MPA, PARA ESPESSURA DE 10 CM - LANÇAMENTO, ADENSAMENTO E ACABAMENTO. |  |  |  | 0.1 | 212.5 |  | 21.25 |  | 21.25 | M3 | OK - CONCRETO USINADO BOMBEADO PEDREIRO/SERVENTE E VIBRADOR DE IMERSÃO-CONTRAPISO INTERNO/EXTERNO ESPESSURA= 10CM
9.7 | PISO CIMENTADO, TRAÇO 1:3 (CIMENTO E AREIA), ACABAMENTO LISO, ESPESSURA 3,0 CM, PREPARO MECÂNICO DA ARGAMASSA. |  |  |  |  | 60.3 |  |  |  | 60.3 | M2 | OK - PISO CIMENTADO ACABAMENTO LISO, ESP=3CM - HALL DE ENTRADA/RAMPA/PÁTIOS???????
10 | ESQUADRIAS, FERRAGENS E FECHADURAS | Qd. | Dimensões | [6 empty] | Total | Unid.
|  |  | larg.(m) | altura(m) | compr.(m) | área(m2) | taxa(kg/m) | vol.(m3)
10.1 | KIT DE PORTA DE MADEIRA PARA PINTURA, SEMI-OCA (LEVE OU MÉDIA), PADRÃO POPULAR, 70X210CM, ESPESSURA DE 3,5CM, ITENS INCLUSOS: DOBRADIÇAS, MONTAGEM E INSTALAÇÃO DO BATENTE, FECHADURA COM EXECUÇÃO DO FURO - FORNECIMENTO E INSTALAÇÃO. | 3 | [7 empty] | 3 | UN | OK - PORTA DE MADEIRA 70X210 - COMPLETAS C/FECHADURA
10.2 | KIT DE PORTA DE MADEIRA PARA PINTURA, SEMI-OCA (LEVE OU MÉDIA), PADRÃO POPULAR, 80X210CM, ESPESSURA DE 3,5CM, ITENS INCLUSOS: DOBRADIÇAS, MONTAGEM E INSTALAÇÃO DO BATENTE, FECHADURA COM EXECUÇÃO DO FURO - FORNECIMENTO E INSTALAÇÃO. | 7 | [7 empty] | 7 | UN | OK - PORTA DE MADEIRA 80X210 - COMPLETA C/FECHADURA
10.3 | PM03=(PCD) - KIT DE PORTA DE MADEIRA PARA PINTURA, SEMI-OCA (LEVE OU MÉDIA), PADRÃO POPULAR, 80X210CM, ESPESSURA DE 3,5CM, ITENS INCLUSOS: DOBRADIÇAS, MONTAGEM E INSTALAÇÃO DO BATENTE, FECHADURA COM EXECUÇÃO DO FURO - FORNECIMENTO E INSTALAÇÃO. | 2 | [7 empty] | 2 | UN | OK-COMPOS_FASC-ESQM.1-PCD- (91314) -80X210
10.4 | PUXADOR PARA PCD, FIXADO NA PORTA - FORNECIMENTO E INSTALAÇÃO. | 2 | [7 empty] | 2 | UN | OK - FECHADURA PCD - 2 UND.(S)
10.5 | PM04 - 02 FLS - PORTA DE MADEIRA PARA PINTURA, SEMI-OCA (MÉDIA), PADRÃO POPULAR, 80X210CM, ESPESSURA DE 3,5CM, ITENS INCLUSOS: DOBRADIÇAS, MONTAGEM E INSTALAÇÃO DO BATENTE, FECHADURA COM EXECUÇÃO DO FURO - FORNECIMENTO E INSTALAÇÃO. | 1 | [7 empty] | 1 | UN | OK - COMPOS_FASC-ESQM.2-(91314/100700)- 2FLS - DE ABRIR 80X210
10.6 | PM05 - PORTA DE MADEIRA DE CORRER - 2FLS, 800X2100X35MM - COM TRILHO/RODIZIO/PILAR DE MADEIRA PARA REQUADRO, FECHADURA COM EXECUÇÃO DO FURO -FORNECIMENTO E INSTALAÇÃO | 1 | [7 empty] | 1 | UN | OK - COMPOS_FASC_ESQM.3-(100700) - 2FLS DE CORRER
10.7 | PORTA EM AÇO DE ABRIR TIPO VENEZIANA SEM GUARNIÇÃO, 87X210CM, FIXAÇÃO COM PARAFUSOS - FORNECIMENTO E INSTALAÇÃO. | 1 | [7 empty] | 1 | UN | OK - PORTA DE AÇO - 80X210 - EXLCUSIVE FECHADURA
10.8 | PF01 - (2FLS) - PORTA EM AÇO DE ABRIR PARA VIDRO SEM GUARNIÇÃO, 160X210CM, COM BANDEIRA SUPERIOR TIPO BASCULANTE 160X60CM, COM CONTRAMARCO DE AÇO FIXAÇÃO COM PARAFUSOS, EXCLUSIVE VIDROS - FORNECIMENTO E INSTALAÇÃO. | 3 | [7 empty] | 3 | UN | OK -COMPOS_FASC_ESQF.1-(94806)- PF 2FLS DE ABRIR- 160X210,C/BANDEIRA
10.9 | FECHADURA DE EMBUTIR COM CILINDRO, EXTERNA, COMPLETA, ACABAMENTO PADRÃO POPULAR, INCLUSO EXECUÇÃO DE FURO - FORNECIMENTO E INSTALAÇÃO. | 4 | [7 empty] | 4 | UN | OK -: FECHADURA P/PORTA DE FERRO , 4UNID(S).
10.10 | JANELA DE AÇO TIPO BASCULANTE PARA VIDROS, COM BATENTE, FERRAGENS E PINTURA ANTICORROSIVA. EXCLUSIVE VIDROS, ACABAMENTO, ALIZAR E CONTRAMARCO. FORNECIMENTO E INSTALAÇÃO. |  | larg.(m) | altura(m) | compr.(m) | área(m2) | taxa(kg/m) | vol.(m3) |  | 30.1 | M2 | OK - JANELA DE AÇO BASCULANTES
| JF1- JANELA DE AÇO TIPO BASCULANTE | 13 | 1 | 1.7 |  | 1.7 |  |  |  | 22.1 | M2
| JF2- JANELA DE AÇO TIPO BASCULANTE | 8 | 1 | 1 |  | 1 |  |  |  | 8 | M2
10.11 | PEITORIL LINEAR EM GRANITO OU MÁRMORE, L = 15CM, COMPRIMENTO DE ATÉ 2M, ASSENTADO COM ARGAMASSA 1:6 COM ADITIVO. |  |  |  | 21 |  |  |  |  | 21 | ML
11 | VIDROS | Qd. | Dimensões | [6 empty] | Total | Unid.
11.1 | INSTALAÇÃO DE VIDRO IMPRESSO, E = 4 MM, EM ESQUADRIA DE ALUMÍNIO OU PVC, FIXADO COM BAGUETE. |  | larg.(m) | altura(m) | compr.(m) | área(m2) | taxa(kg/m) | vol.(m3) |  | 25.498 | M2 | OK -FALTA QUANTIFICAR
| VIDRO PARA JF1- JANELA DE AÇO TIPO BASCULANTE | 13 | 0.75 | 1.6 |  | 1.2 |  |  |  | 15.6 | M2
| VIDRO PARA JF2- JANELA DE AÇO TIPO BASCULANTE | 8 | 0.75 | 1 |  | 0.75 |  |  |  | 6 | M2 | OK - JF - BASCULATES PEQUENAS - 08 UNIDADES
| VIDRO PARA BANDEIRA SUPERIOR -JANELA DE AÇO TIPO BASCULANTE | 3 | 1.6 | 0.81 |  | 1.296 |  |  |  | 3.898 | M2 | OK - JF - BANDEIRAS BASCULATES-03 UNIDADES
12 | PINTURA INTERNA/EXTERNA | Qd. | Dimensões | [6 empty] | Total | Unid.
|  |  | larg.(m) | altura(m) | compr.(m) | área(m2) | taxa(kg/m) | vol.(m3)
12.1 | APLICAÇÃO MANUAL DE FUNDO SELADOR ACRÍLICO EM PAREDES EXTERNAS DE CASAS. |  |  |  |  | 857.6 |  |  |  | 857.6 | M2 | OK- SELADOR ACRÍLICO PAREDE INTERNA + EXTERNA.
12.2 | APLICAÇÃO MANUAL DE PINTURA COM TINTA LÁTEX ACRÍLICA EM PAREDES, DUAS DEMÃOS. |  |  |  |  | 857.6 |  |  |  | 857.6 | M2 | OK - PINTURA LÁTEX ACRÍLICA PAREDES INTERNA + EXTERNAS.
12.3 | PINTURA FUNDO NIVELADOR ALQUÍDICO BRANCO EM MADEIRA. |  |  |  |  | 62.7 |  |  |  | 62.7 | M2 | OK - PINTURA FUNDO NIVELADOR P/ MADEIRA.
12.4 | PINTURA TINTA DE ACABAMENTO (PIGMENTADA) ESMALTE SINTÉTICO FOSCO EM MADEIRA, 3 DEMÃOS. |  |  |  |  | 62.7 |  |  |  | 62.7 | M2 | OK - PINTURA DE ACABAMENTO ESMALTE SINTÉTICO FOSCO P/ MADEIRA
12.5 | PINTURA COM TINTA ALQUÍDICA DE FUNDO (TIPO ZARCÃO) APLICADA A ROLO OU PINCEL SOBRE SUPERFÍCIES METÁLICAS (EXCETO PERFIL) EXECUTADO EM OBRA (POR DEMÃO). |  |  |  |  | 42.3 |  |  |  | 42.3 | M2 | OK- TINTA DE FUNDO TIPO ZARCÃO SOBRE SUPERFÍCIE METÁLICAS.
12.6 | PINTURA COM TINTA ALQUÍDICA DE ACABAMENTO (ESMALTE SINTÉTICO FOSCO) APLICADA A ROLO OU PINCEL SOBRE SUPERFÍCIES METÁLICAS (EXCETO PERFIL) EXECUTADO EM OBRA (02 DEMÃOS). |  |  |  |  | 42.3 |  |  |  | 42.3 | M2 | OK- TINTA DE ACABAMENTO SOBRE SUPERFÍCIES METÁLICAS.
13 | LOUÇÃS E METAIS | Qd. | Dimensões | [6 empty] | Total | Unid.
|  | Qd. | larg.(m) | altura(m) | compr.(m) | área(m2) | taxa(kg/m) | vol.(m3)
13.1 | VASO SANITARIO SIFONADO CONVENCIONAL COM LOUÇA BRANCA, INCLUSO CONJUNTO DE LIGAÇÃO PARA BACIA SANITÁRIA AJUSTÁVEL - FORNECIMENTO E INSTALAÇÃO. | 4 | [7 empty] | 4 | UN | OK - VASO SANITÁRIO SIFONADO CONVENCIONAL.
13.2 | ASSENTO SANITÁRIO CONVENCIONAL - FORNECIMENTO E INSTALACAO. | 4 | [7 empty] | 4 | UN | OK - ASSENTO ASSINTÁRIO DE PLASTICO, TIPO CONVENCIONAL.
13.3 | CAIXA DE DESCARGA DE PLÁSTICO EXTERNA, 9 LITROS, COM PUXADOR DE NYLON, COM TUBO DE DESCIDA EXTERNO PVC 40MM, ENGATE/RABICHO FLEXÍVEL, 1/2" X 30CM- FORNECIMENTO E INSTALAÇÃO. | 4 | [7 empty] | 4 | UN | OK - CAIXA DE DESCARGA PLÁSTICA SEM CANO/ BOLSA /ENGATE
13.4 | LAVATÓRIO LOUÇA BRANCA COM COLUNA, *44 X 35,5* CM, PADRÃO POPULAR - FORNECIMENTO E INSTALAÇÃO. | 2 | [7 empty] | 2 | UN | OK - LAVATÓRIO LOUÇA C/ COLUNA.
13.5 | LAVATÓRIO LOUÇA BRANCA SUSPENSO, 29,5 X 39CM OU EQUIVALENTE, PADRÃO POPULAR - FORNECIMENTO E INSTALAÇÃO. | 2 | [7 empty] | 2 | UN | OK - LAVATÓRIO LOUÇA SUPESNSO.
13.6 | TORNEIRA CROMADA CLINICA DE ALAVANCA - CURTA DE MESA 1/4" DE VOLTA - PARA LAVATÓRIO - BICA BAIXA, PADRÃO POPULAR - FORNECIMENTO E INSTALAÇÃO. | 4 | [7 empty] | 4 | UN | OK - TORNEIRA P/LAVATÓRIO DE MESA.
13.7 | BANCADA DE AÇO INOXIDÁVEL, COM 1 CUBA CENTRAL, COM VÁLVULA, LISA(SEM ESCORREDOR), 0,55X1,20M, PARA COZINHA - FORNECIMENTO E INSTALAÇÃO. | 1 | [7 empty] | 1 | UN | OK - BANCADA P/PIA INÓX.
13.8 | TORNEIRA CROMADA LONGA, DE PAREDE, 1/2 OU 3/4, PARA PIA DE COZINHA, PADRÃO POPULAR - FORNECIMENTO E INSTALAÇÃO. | 1 | [7 empty] | 1 | UN | OK - TORNEIRA CROMADA LONGA P/ PIA DE COZINHA.
13.9 | TANQUE DE LOUÇA BRANCA COM COLUNA, 30L OU EQUIVALENTE - FORNECIMENTO E INSTALAÇÃO. | 1 | [7 empty] | 1 | UN | OK - TANQUE DE LOUÇA C/ COLUNA.
13.10 | TORNEIRA PLÁSTICA 3/4 PARA TANQUE - FORNECIMENTO E INSTALAÇÃO. | 5 | [7 empty] | 5 | UN | OK - TORNEIRA PLÁSTICA PARA TANQUE 01 UN. E JARDIM 04 UN.
13.11 | BARRA DE APOIO RETA, EM ACO INOX POLIDO, COMPRIMENTO 60CM, FIXADA NA PAREDE - FORNECIMENTO E INSTALAÇÃO. | 2 | [7 empty] | 2 | UN | OK - BARRA DE APOIO RETA INOX - 60CM
13.12 | BARRA DE APOIO RETA, EM ACO INOX POLIDO, COMPRIMENTO 80 CM, FIXADA NA PAREDE - FORNECIMENTO E INSTALAÇÃO. | 4 | [7 empty] | 4 | UN | OK - BARRA DE APOIO RETA INOX - 80CM
13.13 | KIT DE ACESSORIOS PARA BANHEIRO EM METAL CROMADO, 5 PECAS, INCLUSO FIXAÇÃO. | 4 | [7 empty] | 4 | UN | OK - KIT - COM 05 ACESSÓRIOS DE PEÇAS CROMADAS INSTALADAS.
14 | INSTALAÇÕES HIDROSSANITÁRIAS | Qd. | Dimensões | [6 empty] | Total | Unid.
|  | Qd. | larg.(m) | altura(m) | compr.(m) | área(m2) | taxa(kg/m) | vol.(m3)
14.1 | TUBO, PVC, SOLDÁVEL, DN 25MM, INSTALADO EM RAMAL OU SUB-RAMAL DE ÁGUA - FORNECIMENTO E INSTALAÇÃO. |  |  |  | 67.13 |  |  |  |  | 67.13 | M | CÁLCULO-OK
14.2 | TUBO, PVC, SOLDÁVEL, DN 32MM, INSTALADO EM RAMAL OU SUB-RAMAL DE ÁGUA - FORNECIMENTO E INSTALAÇÃO. |  |  |  | 26.7 |  |  |  |  | 26.7 | M | CÁLCULO-OK- Acima do forro-barrilete
14.3 | TUBO, PVC, SOLDÁVEL, DN 40 MM, INSTALADO EM RESERVAÇÃO DE ÁGUA DE EDIFICAÇÃO QUE POSSUA RESERVATÓRIO DE FIBRA/FIBROCIMENTO FORNECIMENTO E INSTALAÇÃO. |  |  |  | 5.4 |  |  |  |  | 5.4 | M | CÁLCULO-OK- Acima do forro-barrilete
14.4 | JOELHO 90 GRAUS, PVC, SOLDÁVEL, DN 25MM, INSTALADO EM RAMAL OU SUB-RAMAL DE ÁGUA - FORNECIMENTO E INSTALAÇÃO. | 23 | [7 empty] | 23 | UN | CALCULO - OK - Já incluído os 02 bebedores, + 03 TJ e + Torneira p/Acesso coberto
14.5 | JOELHO 90 GRAUS, PVC, SOLDÁVEL, DN 32MM, INSTALADO EM RAMAL OU SUB-RAMAL DE ÁGUA - FORNECIMENTO E INSTALAÇÃO. | 4 | [7 empty] | 4 | UN | CÁLCULO-OK- Acima do forro-barrilete
14.6 | JOELHO 45 GRAUS, PVC, SOLDÁVEL, DN 32MM, INSTALADO EM PRUMADA DE ÁGUA - FORNECIMENTO E INSTALAÇÃO. | 3 | [7 empty] | 3 | UN | CÁLCULO-OK- Acima do forro-barrilete
14.7 | JOELHO 45 GRAUS, PVC, SOLDÁVEL, DN 40MM, INSTALADO EM PRUMADA DE ÁGUA - FORNECIMENTO E INSTALAÇÃO. | 2 | [7 empty] | 2 | UN | CÁLCULO-OK- Acima do forro-barrilete
14.8 | LUVA DE REDUÇÃO, PVC, SOLDÁVEL, DN 32MM X 25MM, INSTALADO EM RAMAL OU SUB-RAMAL DE ÁGUA - FORNECIMENTO E INSTALAÇÃO. | 6 | [7 empty] | 6 | UN | CÁLCULO-OK- DESCIDAS DA CAF(S)
14.9 | LUVA DE REDUÇÃO, PVC, SOLDÁVEL, DN 40MM X 32MM, INSTALADO EM RAMAL OU SUB-RAMAL DE ÁGUA - FORNECIMENTO E INSTALAÇÃO. | 2 | [7 empty] | 2 | UN | CÁLCULO-OK- Acima do forro-barrilete
14.10 | TE, PVC, SOLDÁVEL, DN 25MM, INSTALADO EM RAMAL OU SUB-RAMAL DE ÁGUA - FORNECIMENTO E INSTALAÇÃO. | 9 | [7 empty] | 9 | UN | CÁLCULO - OK - Já incluído os 02 bebedores, + 03 TJ e + Torneira p/Acesso coberto
14.11 | TE, PVC, SOLDÁVEL, DN 32MM, INSTALADO EM RAMAL OU SUB-RAMAL DE ÁGUA - FORNECIMENTO E INSTALAÇÃO. | 2 | [7 empty] | 2 | UN | CÁLCULO-OK: 02 derivação sanitários CAF 3 CAF 4
14.12 | TE, PVC, SOLDÁVEL, DN 40MM, INSTALADO EM PRUMADA DE ÁGUA - FORNECIMENTO E INSTALAÇÃO. | 1 | [7 empty] | 1 | UN | CÁLCULO-OK- DERIVAÇÃO PARA O BARRILETE
14.13 | TÊ DE REDUÇÃO, PVC, SOLDÁVEL, DN 32MM X 25MM, INSTALADO EM RAMAL OU SUB-RAMAL DE ÁGUA - FORNECIMENTO E INSTALAÇÃO. | 2 | [7 empty] | 2 | UN | CÁLCULO-OK: 01 na CAF5 e 01 na CAF2 : TOTAL: 2 unidades
14.14 | REGISTRO DE GAVETA BRUTO, LATÃO, ROSCÁVEL, 3/4", COM ACABAMENTO E CANOPLA CROMADOS. FORNECIDO E INSTALADO EM RAMAL DE ÁGUA. | 8 | [7 empty] | 8 | UN | CÁLCULO - OK: RG dos Sanit, Wcs, Copa e Area de serviço e 01 RG p/bebedor(almoxarifado)
14.15 | ADAPTADOR CURTO COM BOLSA E ROSCA PARA REGISTRO, PVC, SOLDÁVEL, DN 25MM X 3/4, INSTALADO EM RAMAL OU SUB-RAMAL DE ÁGUA - FORNECIMENTO E INSTALAÇÃO. | 16 | [7 empty] | 16 | UN | CÁLCULO-OK - Já incluído 02 adaptadores p/RG do Bebedor (almoxarifado)
14.16 | REGISTRO DE ESFERA, PVC, SOLDÁVEL, DN 40 MM, INSTALADO EM RESERVAÇÃO DE ÁGUA DE EDIFICAÇÃO QUE POSSUA RESERVATÓRIO DE FIBRA/FIBROCIMENTO FORNECIMENTO E INSTALAÇÃO. | 2 | [7 empty] | 2 | UN | CÁCULO - OK: 01 Reg.esfera p/distribuição e 01 Reg.Esfera p/limpeza
14.17 | ADAPTADOR CURTO COM BOLSA E ROSCA PARA REGISTRO, PVC, SOLDÁVEL, DN 40MM X 1.1/4, INSTALADO EM PRUMADA DE ÁGUA - FORNECIMENTO E INSTALAÇÃO. | 4 | [7 empty] | 4 | UN | CÁLCULO-OK: Adaptadores p/ReG.Esfera, 4 unidades
14.18 | JOELHO 90 GRAUS COM BUCHA DE LATÃO, PVC, SOLDÁVEL, DN 25MM, X 1/2 INSTALADO EM RAMAL OU SUB-RAMAL DE ÁGUA - FORNECIMENTO E INSTALAÇÃO. | 17 | [7 empty] | 17 | UN | CÁLCULO-OK: Já incluído 02 bebedores, 03 TJ e 01 Torneira pia(acesso coberto)
14.19 | ENGATE FLEXÍVEL EM PLÁSTICO BRANCO, 1/2 X 30CM - FORNECIMENTO E INSTALAÇÃO. | 9 | [7 empty] | 9 | UN | CÁLCULO-OK: 05 unid.= p/lavatórios + 04 unid. p/ vasos.
14.20 | PLUG PVC ROSCÁVEL, 1/2", ÀGUA FRIA PREDIAL, FORNECIMENTO E INSTALAÇÃO. | 2 | [7 empty] | 2 | UN | CÁLCULO-OK: Já incluído 02 bebedores,
14.21 | BOLSA DE LIGAÇÃO EM PVC FLEXÍVEL PARA VASO SANITÁRIO, 11/2"(40MM), FORNECIMENTO E INSTALAÇÃO. | 4 | [7 empty] | 4 | UN | CÁLCULO-OK: 04 unid. p/ vasos
14.22 | CAIXA D´ÁGUA EM POLIETILENO, 1000 LITROS, COM ACESSÓRIOS | 1 | [7 empty] | 1 | UN | CÁLCULO-OK
| ESGOTO CLOACAL | Qd. | larg.(m) | altura(m) | compr.(m) | área(m2) | taxa(kg/m) | vol.(m3)
14.23 | COLETOR PREDIAL DE ESGOTO, DA CAIXA ATÉ A REDE (DISTÂNCIA = 10 M, LARGURA DA VALA = 0,65 M), INCLUINDO ESCAVAÇÃO MANUAL, PREPARO DE FUNDO DE VALA E REATERRO MANUAL COM COMPACTAÇÃO MECANIZADA, TUBO PVC P/ REDE COLETORA ESGOTO JEI DN 100 MM E CONEXÕES - FORNECIMENTO E INSTALAÇÃO. | 1 | [7 empty] | 1 | UN | CÁLCULO-OK: VERIFICAR COMPOSIÇÃO
14.24 | TUBO PVC, SERIE NORMAL, ESGOTO PREDIAL, DN 40 MM, FORNECIDO E INSTALADO EM RAMAL DE DESCARGA OU RAMAL DE ESGOTO SANITÁRIO. |  |  |  | 9 |  |  |  |  | 9 | M | CÁLCULO-OK: Já incluído 02 bebedores + Torneira pia(acesso coberto)
14.25 | TUBO PVC, SERIE NORMAL, ESGOTO PREDIAL, DN 50 MM, FORNECIDO E INSTALADO EM RAMAL DE DESCARGA OU RAMAL DE ESGOTO SANITÁRIO. |  |  |  | 29.9 |  |  |  |  | 29.9 | M | CÁLCULO-OK
14.26 | TUBO PVC, SERIE NORMAL, ESGOTO PREDIAL, DN 75 MM, FORNECIDO E INSTALADO EM RAMAL DE DESCARGA OU RAMAL DE ESGOTO SANITÁRIO. |  |  |  | 4.8 |  |  |  |  | 4.8 | M | CÁLCULO-OK
14.27 | TUBO PVC, SERIE NORMAL, ESGOTO PREDIAL, DN 100 MM, FORNECIDO E INSTALADO EM RAMAL DE DESCARGA OU RAMAL DE ESGOTO SANITÁRIO. |  |  |  | 30.6 |  |  |  |  | 30.6 | M | CÁLCULO-OK
14.28 | JOELHO 90 GRAUS, PVC, SERIE NORMAL, ESGOTO PREDIAL, DN 40 MM, JUNTA SOLDÁVEL, FORNECIDO E INSTALADO EM RAMAL DE DESCARGA OU RAMAL DE ESGOTO SANITÁRIO. | 16 | [7 empty] | 16 | UN | CÁLCULO-OK: Já incluído 02 bebedores + Torneira pia(acesso coberto)
14.29 | JOELHO 45 GRAUS, PVC, SERIE NORMAL, ESGOTO PREDIAL, DN 50 MM, JUNTA ELÁSTICA, FORNECIDO E INSTALADO EM RAMAL DE DESCARGA OU RAMAL DE ESGOTO SANITÁRIO. | 5 | [7 empty] | 5 | UN | CÁLCULO-OK
14.30 | JOELHO 45 GRAUS, PVC, SERIE NORMAL, ESGOTO PREDIAL, DN 75 MM, JUNTA ELÁSTICA, FORNECIDO E INSTALADO EM RAMAL DE DESCARGA OU RAMAL DE ESGOTO SANITÁRIO. | 2 | [7 empty] | 2 | UN | CÁLCULO-OK
14.31 | JOELHO 45 GRAUS, PVC, SERIE NORMAL, ESGOTO PREDIAL, DN 100 MM, JUNTA ELÁSTICA, FORNECIDO E INSTALADO EM RAMAL DE DESCARGA OU RAMAL DE ESGOTO SANITÁRIO. | 2 | [7 empty] | 2 | UN | CÁLCULO-OK
14.32 | CURVA CURTA 90 GRAUS, PVC, SERIE NORMAL, ESGOTO PREDIAL, DN 100 MM, JUNTA ELÁSTICA, FORNECIDO E INSTALADO EM RAMAL DE DESCARGA OU RAMAL DE ESGOTO SANITÁRIO. | 3 | [7 empty] | 3 | UN | CÁLCULO-OK
14.33 | JUNÇÃO SIMPLES, PVC, SERIE NORMAL, ESGOTO PREDIAL, DN 100 X 100 MM, JUNTA ELÁSTICA, FORNECIDO E INSTALADO EM RAMAL DE DESCARGA OU RAMAL DE ESGOTO SANITÁRIO. | 5 | [7 empty] | 5 | UN | CÁLCULO-OK: Já incluído 02 Unidades WC(s) dos PNE. Necessita de redução excentrica
14.34 | REDUÇÃO EXCÊNTRICA PVC, PARA ESGOTO PREDIAL, DN 100 X 50 MM, JUNTA ELÁSTICA, FORNECIDA E INSTALADA EM RAMAL DE DESGARGA OU EM RAMAL DE ESGOTO SANITÁRIO. | 5 | [7 empty] | 5 | UN | CALCULO-OK - REDUÇÃO EXCENTRICA P/JUNÇAO SIMPLES Y 100X100
14.35 | JUNÇÃO SIMPLES, PVC, SERIE NORMAL, ESGOTO PREDIAL, DN 75 X 75 MM, JUNTA ELÁSTICA, FORNECIDO E INSTALADO EM RAMAL DE DESCARGA OU RAMAL DE ESGOTO SANITÁRIO. | 1 | [7 empty] | 1 | UN | CÁLCULO-OK- na Copa, necessita de redução excentrica
14.36 | REDUÇÃO EXCÊNTRICA, PVC, SERIE R, ÁGUA PLUVIAL, DN 75 X 50 MM, JUNTA ELÁSTICA, FORNECIDO E INSTALADO EM RAMAL DE ENCAMINHAMENTO. | 1 | [7 empty] | 1 | UN | CÁCULO -OK - REDUÇÃO EXCENTRICA P/JUNÇAO SIMPLES Y 70X70
14.37 | TE, PVC, SERIE NORMAL, ESGOTO PREDIAL, DN 100 X 100 MM, JUNTA ELÁSTICA, FORNECIDO E INSTALADO EM RAMAL DE DESCARGA OU RAMAL DE ESGOTO SANITÁRIO. | 1 | [7 empty] | 1 | UN | CÁLCULO-OK: 01 Unidade NO WC(s) dos PNE Feminino
14.38 | SIFÃO DO TIPO GARRAFA/COPO EM PVC 1.1/4 X 1.1/2 - FORNECIMENTO E INSTALAÇÃO. | 1 | [7 empty] | 1 | UN | CÁLCULO-OK: 01 Unidade p/pia da copa
14.39 | VÁLVULA EM METAL CROMADO 1.1/2 X 1.1/2 PARA TANQUE OU LAVATÓRIO, COM OU SEM LADRÃO - FORNECIMENTO E INSTALAÇÃO. | 5 | [7 empty] | 5 | UN | CÁLCULO-OK: 05 unid. p/lavatórios
14.40 | VÁLVULA EM METAL CROMADO TIPO AMERICANA 3.1/2 X 1.1/2 PARA PIA - FORNECIMENTO E INSTALAÇÃO. | 1 | [7 empty] | 1 | UN | CÁLCULO-OK
14.41 | CAIXA SIFONADA PVC, DN 150 X 150 X 50 MM, JUNTA ELÁSTICA, COM GRELHA QUADRADA, FORNECIDA E INSTALADA EM RAMAL DE DESCARGA OU EM RAMAL DE ESGOTO SANITÁRIO. | 5 | [7 empty] | 5 | UN | CÁLCULO-OK: 04 Sanitários, 01 área de serviço.
14.42 | CAIXA SIFONADA PVC, DN 250 X 230 X 75 MM, JUNTA ELÁSTICA, COM TAMPA E PORTA TAMPA QUADRADA, FORNECIDA E INSTALADA EM RAMAL DE DESCARGA OU EM RAMAL DE ESGOTO SANITÁRIO. | 1 | [7 empty] | 1 | UN | CÁLCULO-OK: 01 unidade na Copa.
14.43 | CAIXA ENTERRADA HIDRÁULICA RETANGULAR EM ALVENARIA COM TIJOLOS CERÂMICOS MACIÇOS, DIMENSÕES INTERNAS: 0,6X0,6X0,6 M PARA REDE DE ESGOTO. | 7 | [7 empty] | 7 | UN | CÁLCULO-OK
14.44 | PLUG PVC, PARA ESGOTO PREDIAL 50 MM, FORNECIMENTO E INSTALAÇÃO. | 3 | [7 empty] | 3 | UN | CÁLCULO-OK- p/bebedores 02 unidades
14.45 | ADAPTADOR PVC, ROSCÁVEL, PARA PIA OU LAVATÓRIO 40 MM - FORNECIMENTO E INSTALAÇÃO. | 4 | [7 empty] | 4 | UN | CÁLCULO-OK: 04 lavatórios
14.46 | LUVA SIMPLES, PVC, SERIE NORMAL, ESGOTO PREDIAL, DN 50 MM, JUNTA ELÁSTICA, FORNECIDO E INSTALADO EM RAMAL DE DESCARGA OU RAMAL DE ESGOTO SANITÁRIO. | 1 | [7 empty] | 1 | UN | CÁLCULO-OK: 04 lavatórios e 01 pia na copa
| VENTILAÇÃO | Qd. | larg.(m) | altura(m) | compr.(m) | área(m2) | taxa(kg/m) | vol.(m3)
14.47 | JOELHO 90 GRAUS, PVC, SERIE NORMAL, ESGOTO PREDIAL, DN 50 MM, JUNTA ELÁSTICA, FORNECIDO E INSTALADO EM RAMAL DE DESCARGA OU RAMAL DE ESGOTO SANITÁRIO. | 5 | [7 empty] | 5 | UN | CÁLCULO-OK : VENTILAÇÃO
14.48 | JOELHO 90 GRAUS, PVC, SERIE NORMAL, ESGOTO PREDIAL, DN 75 MM, JUNTA ELÁSTICA, FORNECIDO E INSTALADO EM RAMAL DE DESCARGA OU RAMAL DE ESGOTO SANITÁRIO. | 1 | [7 empty] | 1 | UN | CÁLCULO-OK : VENTILAÇÃO
14.49 | TE, PVC, SERIE NORMAL, ESGOTO PREDIAL, DN 50 X 50 MM, JUNTA ELÁSTICA, FORNECIDO E INSTALADO EM RAMAL DE DESCARGA OU RAMAL DE ESGOTO SANITÁRIO. | 9 | [7 empty] | 9 | UN | CÁLCULO-OK : VENTILAÇÃO
14.50 | TE, PVC, SERIE NORMAL, ESGOTO PREDIAL, DN 75 X 75 MM, JUNTA ELÁSTICA, FORNECIDO E INSTALADO EM RAMAL DE DESCARGA OU RAMAL DE ESGOTO SANITÁRIO. | 1 | [7 empty] | 1 | UN | CÁLCULO-OK : VENTILAÇÃO
14.51 | REDUÇÃO EXCÊNTRICA PVC, PARA ESGOTO PREDIAL, DN 75 X 50 MM, JUNTA ELÁSTICA, FORNECIDA E INSTALADA EM RAMAL DE DESGARGA OU EM RAMAL DE ESGOTO SANITÁRIO. | 1 | [7 empty] | 1 | UN | CÁLCULO-OK : VENTILAÇÃO
| ESGOTO PLUVIAL | Qd. | larg.(m) | altura(m) | compr.(m) | área(m2) | taxa(kg/m) | vol.(m3)
14.52 | TUBO PVC, SÉRIE R, ÁGUA PLUVIAL, DN 40 MM, FORNECIDO E INSTALADO EM RAMAL DE ENCAMINHAMENTO. |  |  |  | 6.2 |  |  |  |  | 6.2 | M | LIMPEZA RESERVATÓRIO- CALC-OK
14.53 | JOELHO 90 GRAUS, PVC, SERIE R, ÁGUA PLUVIAL, DN 40 MM, JUNTA SOLDÁVEL, FORNECIDO E INSTALADO EM RAMAL DE ENCAMINHAMENTO. | 3 | [7 empty] | 3 | UN | LIMPEZA RESERVATÓRIO- CALC-OK
14.54 | TUBO PVC, SÉRIE R, ÁGUA PLUVIAL, DN 100 MM, FORNECIDO E INSTALADO EM RAMAL DE ENCAMINHAMENTO. |  |  |  | 36.83 |  |  |  |  | 36.83 | M | CÁLCULO-OK
14.55 | JOELHO 90 GRAUS, PVC, SERIE R, ÁGUA PLUVIAL, DN 100 MM, JUNTA ELÁSTICA, FORNECIDO E INSTALADO EM RAMAL DE ENCAMINHAMENTO. | 8 | [7 empty] | 8 | UN | CÁLCULO - OK: Para cada TQP 02 unidades de Joelho 90º
14.56 | JOELHO 45 GRAUS, PVC, SERIE R, ÁGUA PLUVIAL, DN 100 MM, JUNTA ELÁSTICA, FORNECIDO E INSTALADO EM RAMAL DE ENCAMINHAMENTO. | 12 | [7 empty] | 12 | UN | CÁLCULO - OK: Rede enterrada
14.57 | JUNÇÃO SIMPLES, PVC, SERIE R, ÁGUA PLUVIAL, DN 100 X 100 MM, JUNTA ELÁSTICA, FORNECIDO E INSTALADO EM RAMAL DE ENCAMINHAMENTO. | 1 | [7 empty] | 1 | UN | CÁLCULO - OK: Rede enterrada
14.58 | TUBO PVC, SÉRIE R, ÁGUA PLUVIAL, DN 100 MM, FORNECIDO E INSTALADO EM CONDUTORES VERTICAIS DE ÁGUAS PLUVIAIS. | 6 |  | 4.5 | [5 empty] | 27 | M | CÁLCULO - OK : 04 TQP 100mm
14.59 | CALHA/CANALETA DE PISO, COM GRELHA FOFO ARTICULADA, COM REQUADRO, CARGA MÁXIMA 1,5 T, 150X1000MM, ESP= 15MM, FORNECIMENTO E INSTALAÇÃO. |  |  |  | 22.6 |  |  |  |  | 22.6 | M | OK -COMPOS_FASC_PLUVIAL-(93350)
| LIGAÇÃO DE ÁGUA -RAMAL | Qd. | larg.(m) | altura(m) | compr.(m) | área(m2) |  | vol.(m3)
14.60 | TUBO, PVC, SOLDÁVEL, DN 25MM, INSTALADO EM RAMAL OU SUB-RAMAL DE ÁGUA - FORNECIMENTO E INSTALAÇÃO. |  |  |  | 80 |  |  |  |  | 80 | M | CÁLCULO-OK
14.61 | DEMOLIÇÃO PARCIAL DE PAVIMENTO ASFÁLTICO, DE FORMA MECANIZADA, SEM REAPROVEITAMENTO. |  | 0.3 |  | 80 | 24 |  |  |  | 24 | M2 | CÁLCULO-OK
14.62 | ESCAVAÇÃO MANUAL DE VALA COM PROFUNDIDADE MENOR OU IGUAL A 1,30 M. |  | 0.3 | 0.5 | 80 |  |  | 12 |  | 12 | M3 | CÁLCULO-OK
14.63 | REATERRO MANUAL APILOADO COM SOQUETE. |  | 0.3 | 0.5 | 80 |  |  | 12 |  | 13.2 | M3 | CÁLCULO-OK
14.64 | RECOMPOSIÇÃO DE PAVIMENTO EM PISO INTERTRAVADO SEXTAVADO, COM REAPROVEITAMENTO DOS BLOCOS SEXTAVADO, PARA O FECHAMENTO DE VALAS. |  | 0.3 |  | 80 | 24 |  |  |  | 24 | M2 | CÁLCULO-OK
14.65 | KIT CAVALETE PARA MEDIÇÃO DE ÁGUA - ENTRADA INDIVIDUALIZADA, EM PVC DN 25 (¾), PARA 1 MEDIDOR  FORNECIMENTO E INSTALAÇÃO (EXCLUSIVE HIDRÔMETRO). | 1 | [7 empty] | 1 | UN | CÁLCULO-OK
15 | INSTALAÇÕES ELÉTRICAS | Qd. | Dimensões | [6 empty] | Total | Unid. | FALTA CALCULAR
| INSTALAÇÕES ELÉTRICAS GERAIS | Qd. |  |  | compr.(m)
15.1 | ELETRODUTO RÍGIDO ROSCÁVEL, PVC, DN 32 MM (1"), PARA CIRCUITOS TERMINAIS, INSTALADO EM FORRO - FORNECIMENTO E INSTALAÇÃO. |  |  |  | 121.12 |  |  |  |  | 121.12 | M
15.2 | ELETRODUTO RÍGIDO ROSCÁVEL, PVC, DN 25 MM (3/4"), PARA CIRCUITOS TERMINAIS, INSTALADO EM FORRO - FORNECIMENTO E INSTALAÇÃO. |  |  |  | 61.03 |  |  |  |  | 61.03 | M
15.3 | ELETRODUTO RÍGIDO ROSCÁVEL, PVC, DN 25 MM (3/4"), PARA CIRCUITOS TERMINAIS, INSTALADO EM PAREDE - FORNECIMENTO E INSTALAÇÃO. |  |  |  | 141.24 |  |  |  |  | 141.24 | M
15.4 | CURVA 90 GRAUS PARA ELETRODUTO, PVC, ROSCÁVEL, DN 25 MM (3/4"), PARA CIRCUITOS TERMINAIS, INSTALADA EM FORRO - FORNECIMENTO E INSTALAÇÃO. | 31 | [7 empty] | 31 | UN
15.5 | CONDULETE DE PVC, TIPO B, PARA ELETRODUTO DE PVC SOLDÁVEL DN 25 MM (3/4''), APARENTE - FORNECIMENTO E INSTALAÇÃO. | 9 | [7 empty] | 9 | UN
15.6 | CABO DE COBRE FLEXÍVEL ISOLADO, 2,5 MM², ANTI-CHAMA 450/750 V, PARA CIRCUITOS TERMINAIS - FORNECIMENTO E INSTALAÇÃO. |  |  |  | 705.25 |  |  |  |  | 705.25 | M
15.7 | CABO DE COBRE FLEXÍVEL ISOLADO, 4 MM², ANTI-CHAMA 450/750 V, PARA CIRCUITOS TERMINAIS - FORNECIMENTO E INSTALAÇÃO. |  |  |  | 57.15 |  |  |  |  | 57.15 | M
15.8 | CABO DE COBRE FLEXÍVEL ISOLADO, 6 MM², ANTI-CHAMA 450/750 V, PARA CIRCUITOS TERMINAIS - FORNECIMENTO E INSTALAÇÃO. |  |  |  | 287.25 |  |  |  |  | 287.25 | M
15.9 | CABO DE COBRE FLEXÍVEL ISOLADO, 10 MM², ANTI-CHAMA 450/750 V, PARA CIRCUITOS TERMINAIS - FORNECIMENTO E INSTALAÇÃO. |  |  |  | 90.95 |  |  |  |  | 90.95 | M
15.10 | CABO DE COBRE FLEXÍVEL ISOLADO, 16 MM², ANTI-CHAMA 450/750 V, PARA DISTRIBUIÇÃO - FORNECIMENTO E INSTALAÇÃO. |  |  |  | 340.45 |  |  |  |  | 340.45 | M
15.11 | INTERRUPTOR SIMPLES (1 MÓDULO), 10A/250V, INCLUINDO SUPORTE E PLACA - FORNECIMENTO E INSTALAÇÃO. | 6 | [7 empty] | 6 | UN
15.12 | INTERRUPTOR SIMPLES (2 MÓDULOS), 10A/250V, INCLUINDO SUPORTE E PLACA - FORNECIMENTO E INSTALAÇÃO. | 6 | [7 empty] | 6 | UN
15.13 | INTERRUPTOR SIMPLES (3 MÓDULOS), 10A/250V, INCLUINDO SUPORTE E PLACA - FORNECIMENTO E INSTALAÇÃO. | 5 | [7 empty] | 5 | UN
15.14 | TOMADA BAIXA DE EMBUTIR (1 MÓDULO), 2P+T 10 A, INCLUINDO SUPORTE E PLACA - FORNECIMENTO E INSTALAÇÃO. | 30 | [7 empty] | 30 | UN
15.15 | TOMADA ALTA DE EMBUTIR (1 MÓDULO), 2P+T 10 A, INCLUINDO SUPORTE E PLACA - FORNECIMENTO E INSTALAÇÃO. | 6 | [7 empty] | 6 | UN
15.16 | TOMADA MÉDIA DE EMBUTIR (1 MÓDULO), 2P+T 20 A, INCLUINDO SUPORTE E PLACA - FORNECIMENTO E INSTALAÇÃO. | 2 | [7 empty] | 2 | UN
15.17 | LUMINÁRIA ARANDELA TIPO TARTARUGA, COM GRADE, DE SOBREPOR, COM 1 LÂMPADA FLUORESCENTE DE 15 W, SEM REATOR - FORNECIMENTO E INSTALAÇÃO. | 13 | [7 empty] | 13 | UN
15.18 | LUMINÁRIA TIPO CALHA, DE SOBREPOR, COM 2 LÂMPADAS TUBULARES LED DE 9 W, SEM REATOR - FORNECIMENTO E INSTALAÇÃO. | 44 | [7 empty] | 44 | UN
15.19 | QUADRO DE DISTRIBUIÇÃO DE ENERGIA EM CHAPA DE AÇO GALVANIZADO, DE EMBUTIR, COM BARRAMENTO TRIFÁSICO, PARA 12 DISJUNTORES DIN 100A - FORNECIMENTO E INSTALAÇÃO. | 2 | [7 empty] | 2 | UN
15.20 | DISJUNTOR MONOPOLAR TIPO NEMA, CORRENTE NOMINAL DE 10 ATÉ 30A - FORNECIMENTO E INSTALAÇÃO. | 6 | [7 empty] | 6 | UN
15.21 | DISJUNTOR BIPOLAR TIPO NEMA, CORRENTE NOMINAL DE 10 ATÉ 50A - FORNECIMENTO E INSTALAÇÃO. | 7 | [7 empty] | 7 | UN
15.22 | DISJUNTOR TRIPOLAR TIPO NEMA, CORRENTE NOMINAL DE 10 ATÉ 50A - FORNECIMENTO E INSTALAÇÃO. | 2 | [7 empty] | 2 | UN
| INSTALAÇÕES ELÉTRICAS GERAIS | Qd. |  |  | compr.(m)
15.23 | ENTRADA DE ENERGIA ELÉTRICA, AÉREA, TRIFÁSICA, COM CAIXA DE SOBREPOR, CABO DE 16 MM2 E DISJUNTOR DIN 50A (NÃO INCLUSO O POSTE DE CONCRETO). | 1 | [7 empty] | 1 | UN
15.24 | ELETRODUTO RÍGIDO SOLDÁVEL, PVC, DN 20 MM (½), APARENTE, INSTALADO EM PAREDE - FORNECIMENTO E INSTALAÇÃO. AF_11/2016_P |  |  |  | 1.5 |  |  |  |  | 1.5 | M
15.25 | CURVA 90 GRAUS PARA ELETRODUTO, PVC, ROSCÁVEL, DN 32 MM (1"), PARA CIRCUITOS TERMINAIS, INSTALADA EM PAREDE - FORNECIMENTO E INSTALAÇÃO. | 4 | [7 empty] | 4 | UN
15.26 | CURVA 90 GRAUS PARA ELETRODUTO, PVC, ROSCÁVEL, DN 40 MM (1 1/4"), PARA CIRCUITOS TERMINAIS, INSTALADA EM PAREDE - FORNECIMENTO E INSTALAÇÃO. | 2 | [7 empty] | 2 | UN
15.27 | CAIXA ENTERRADA ELÉTRICA RETANGULAR, EM ALVENARIA COM TIJOLOS CERÂMICOS MACIÇOS, FUNDO COM BRITA, DIMENSÕES INTERNAS: 0,4X0,4X0,4 M. | 4 | [7 empty] | 4 | UN
15.28 | HASTE DE ATERRAMENTO 3/4 PARA SPDA - FORNECIMENTO E INSTALAÇÃO. | 1 | [7 empty] | 1 | UN
15.29 | DISJUNTOR TRIPOLAR TIPO NEMA, CORRENTE NOMINAL DE 60 ATÉ 100A - FORNECIMENTO E INSTALAÇÃO. | 1 | [7 empty] | 1 | UN
15.30 | QUADRO DE MEDIÇÃO GERAL DE ENERGIA PARA 1 MEDIDOR DE SOBREPOR - FORNECIMENTO E INSTALAÇÃO. | 1 | [7 empty] | 1 | UN
15.31 | ELETRODUTO FLEXÍVEL LISO, PEAD, DN 40 MM (1 1/4"), PARA CIRCUITOS TERMINAIS, INSTALADO EM PAREDE - FORNECIMENTO E INSTALAÇÃO. |  |  |  | 100 |  |  |  |  | 100 | M
16. | SISTEMA DE PREVENÇÃO E COMBATE A INCÊNCIO | Qd. | Dimensões | [6 empty] | Total | Unid.
|  |  | larg.(m) | altura(m) | compr.(m) | área(m2) |  | vol.(m3)
| EXTINTORES | Qd.
16.1 | EXTINTOR DE INCÊNDIO PORTÁTIL COM CARGA DE ÁGUA PRESSURIZADA DE 10 L, CLASSE A - FORNECIMENTO E INSTALAÇÃO. | 4 | [7 empty] | 4 | UN
16.2 | EXTINTOR DE INCÊNDIO PORTÁTIL COM CARGA DE PQS DE 4 KG, CLASSE BC - FORNECIMENTO E INSTALAÇÃO. | 5 | [7 empty] | 5 | UN
SINALIZAÇÃO
16.3 | PLACA DE SINALIZAÇÃO( DE EMERGÊNCIA) ROTA DE FUGA, DIMENSÕES DE 25 X20 CM - FORNECIMENTO E INSTALAÇÃO. | 21 | [7 empty] | 21 | UN
16.4 | LUMINÁRIA DE EMERGÊNCIA, COM 30 LÂMPADAS LED DE 2 W, SEM REATOR - FORNECIMENTO E INSTALAÇÃO. | 19 | [7 empty] | 19 | UN
17. | SERVIÇOS DIVERSOS | Qd. | Dimensões | [6 empty] | Total | Unid.
| ACESSIBILIDADE | Qd. | larg.(m) | altura(m) | compr.(m) | área(m2)
17.1 | PISO PODOTÁTIL, DIRECIONAL OU ALERTA, ASSENTADO SOBRE ARGAMASSA. | [8 empty] | 34.4 | ML
| PISO TÁTIL DIRECIONAL 25X25CM - ÁREA EXTERNA- ARGAMASSA |  | 0.25 |  | 16 | 4 |  |  |  | 16 | ML | CÁLCULO-OK
| PISO TÁTIL DE ALERTA 25X25CM - ÁREA EXTERNA - ARGAMASSA |  | 0.25 |  | 18.4 | 4.6 |  |  |  | 18.4 | ML | CÁLCULO-OK
17.2 | PISO PODOTÁTIL, DIRECIONAL OU ALERTA, E= 5MM, FIXADO COM COLA | [8 empty] | 25 | ML
| PISO TÁTIL DIRECIONAL 25X25CM - ÁREA INTERNA |  | 0.25 |  | 10 | 2.5 |  |  |  | 10 | ML | CÁLCULO-OK
| PISO TÁTIL DE ALERTA 25X25CM - ÁREA INTERNA |  | 0.25 |  | 15 | 3.75 |  |  |  | 15 | ML | CÁLCULO-OK
17.3 | CORRIMÃO DUPLO, COM DIÂMETRO EXTERNO DE 1 1/2", COM ALTURA DE 90CM E 70CM, EM ALUMÍNIO, CONTINUO, FIXADOS COM SUPORTES EM TUBO DE AÇO GALVANIZADO C/ DN 40MM (1 1/2") ESPESSURA 3MM , ESPASSADOS CADA 3,00 M. | [8 empty] | 14 | ML | OK - COMPOS_FASC_CORRIMÃO._(999857)- RAMPA E ESCADA
| CORRIMÃO/GUARDA CORPO AÇO INÓX- RAMPA DE ACESSO |  |  |  | 12.5 |  |  |  |  | 12.5 | ML | CÁLCULO-OK
| CORRIMÃO/GUARDA CORPO AÇO INÓX- ESCADA DE ACESSO |  |  |  | 1.5 |  |  |  |  | 1.5 | ML | CÁLCULO-OK
17.4 | ALVENARIA DE BLOCOS DE CONCRETO ESTRUTURAL 14X19X29 CM, (ESPESSURA 14 CM) FBK = 14,0 MPA, PARA PAREDES COM ÁREA LÍQUIDA MAIOR OU IGUAL A 6M², SEM VÃOS, UTILIZANDO PALHETA. AF_12/2014 |  |  | 0.435 | 16.62 | 7.2297 |  |  |  | 7.2297 | M2 | CÁLCULO-OK
| ABRIGO DO GÁS |  | larg.(m) | altura(m) | compr.(m) | área(m2) |  | vol.(m3)
17.5 | ALVENARIA DE VEDAÇÃO DE BLOCOS CERÂMICOS FURADOS NA HORIZONTAL DE 9X19X19CM (ESPESSURA 9CM) DE PAREDES COM ÁREA LÍQUIDA MENOR QUE 6M² SEM VÃOS E ARGAMASSA DE ASSENTAMENTO COM PREPARO EM BETONEIRA. |  |  | 1.1 | 2.7 | 2.97 |  |  |  | 2.97 | M2 | OK- CÁLCULO - ABRIGO DO GÁS(larguraxalturaxprof.)-1,50X1,10X0,70m
17.6 | LAJE PRÉ-MOLDADA UNIDIRECIONAL, BIAPOIADA, PARA FORRO, ENCHIMENTO EM CERÂMICA, VIGOTA CONVENCIONAL, ALTURA TOTAL DA LAJE (ENCHIMENTO+CAPA) = (8+3). |  | 1.5 |  | 0.7 | 1.05 |  |  |  | 1.05 | M2 | CÁLCULO-OK
17.7 | PORTA EM AÇO DE ABRIR TIPO VENEZIANA SEM GUARNIÇÃO, 87X210CM, FIXAÇÃO COM PARAFUSOS - FORNECIMENTO E INSTALAÇÃO. | 1 | [7 empty] | 1 | M2 | CÁLCULO-OK
17.8 | DOBRADIÇA EM AÇO/FERRO, 3" X 21/2", E=1,9 A 2MM, SEN ANEL, CROMADO OU ZINCADO, TAMPA BOLA, COM PARAFUSOS. | 2 | [7 empty] | 2 | UN | CÁLCULO-OK
17.9 | FECHADURA DE EMBUTIR PARA PORTAS INTERNAS, COMPLETA, ACABAMENTO PADRÃO POPULAR, COM EXECUÇÃO DE FURO - FORNECIMENTO E INSTALAÇÃO. | 1 | [7 empty] | 1 | UN | CÁLCULO-OK
17.10 | CHAPISCO APLICADO EM ALVENARIA (SEM PRESENÇA DE VÃOS) E ESTRUTURAS DE CONCRETO DE FACHADA, COM COLHER DE PEDREIRO. ARGAMASSA TRAÇO 1:3 COM PREPARO MANUAL. |  |  | 1.1 | 5.4 | 5.94 |  |  |  | 5.94 | M2 | CÁLCULO-OK
17.11 | EMBOÇO OU MASSA ÚNICA EM ARGAMASSA TRAÇO 1:2:8, PREPARO MECÂNICO COM BETONEIRA 400 L, APLICADA MANUALMENTE EM PANOS DE FACHADA COM PRESENÇA DE VÃOS, ESPESSURA DE 25 MM. |  |  | 1.1 | 5.4 | 5.94 |  |  |  | 5.94 | M2 | CÁLCULO-OK
17.12 | APLICAÇÃO MANUAL DE FUNDO SELADOR ACRÍLICO EM PAREDES EXTERNAS DE CASAS. |  |  | 1.1 | 5.4 | 5.94 |  |  |  | 5.94 | M2 | CÁLCULO-OK
17.13 | APLICAÇÃO MANUAL DE PINTURA COM TINTA LÁTEX ACRÍLICA EM PAREDES, DUAS DEMÃOS. |  |  | 1.1 | 5.4 | 5.94 |  |  |  | 5.94 | M2 | CÁLCULO-OK
| CERCAMENTO - FIXO FRONTAL |  | larg.(m) | altura(m) | compr.(m) | área(m2) |  | vol.(m3)
17.14 | ALAMBRADO EM MOURÕES DE CONCRETO, COM TELA DE ARAME GALVANIZADO (INCLUSIVE MURETA EM CONCRETO). |  |  |  | 6.1 |  |  |  |  | 6.1 | ML | CÁLCULO-OK
17.15 | PORTA DE FERRO, DE ABRIR, TIPO GRADE COM CHAPA, COM GUARNIÇÕES. | [8 empty] | 9.46 | M2 | OK - PORTÃO PEDRESTRE(1,0X2,0) + ACESSO VEÍCULOS(3,2X2,0)-
| PF01 - PORTÃO DE FERRO DE ABRIR - PARA PEDESTRE | 1 | 1.1 | 2.2 |  | 2.42 |  |  |  | 2.42 | M2
| PF02 - PORTÃO DE FERRO DE ABRIR - PARA VEÍCULOS | 2 | 1.6 | 2.2 |  | 3.52 |  |  |  | 7.04 | M2
| BANCADA EM MADEIRA - GUICHE DA RECEPÇÃO |  | larg.(m) | altura(m) | compr.(m) | área(m2) |  | vol.(m3)
17.16 | BANCADA PARA GUICHE EM MADEIRA APARELHADA, 0,50 X 1,50 M. FORNECIMENTO E INSTALAÇÃO | 1 | [7 empty] | 1 | UN | CÁLCULO-OK
17.17 | PINTURA TINTA DE ACABAMENTO (PIGMENTADA) ESMALTE SINTÉTICO FOSCO EM MADEIRA, 3 DEMÃOS. |  | 0.5 |  | 1.5 | 0.75 |  |  |  | 0.75 | M2 | CÁLCULO-OK
18. | ADMINISTRAÇÃO LOCAL DA OBRA | Qd. | Dimensões | [6 empty] | Total | Unid.
18.1 | ADMINISTRAÇÃO LOCAL DA OBRA | Total de meses | h/d | dias | (horas/semana) | (semanas/meses) | meses
| ENGENHEIRO CIVIL DE OBRA PLENO COM ENCARGOS COMPLEMENTARES |  | 1 | 5.5 | 5.5 | 4 | 7 |  | 154 | 28 | HS | honorários = 1 hora x 5,5 dias=5,5h/dia
| MESTRE DE OBRAS COM ENCARGOS COMPLEMENTARES |  | 8 | 5.5 | 44 | 4 | 7 |  | 1232 | 224 | HS | honorários = 8 hora x 5,5 dias=44h semanais
| VIGIA NOTURNO COM ENCARGOS COMPLEMENTARES |  | 12 | 7 | 84 | 4 | 7 |  | 2352 | 392 | HS | honorários = 7,5 hora x 7dias dias=52,5 h semanais
19. | LIMPEZA GERAL E ENTREGA DA OBRA | Qd. | Dimensões | [6 empty] | Total | Unid.
|  |  | larg.(m) | altura(m) | compr.(m) | área(m2) | taxa(kg/m) | vol.(m3)
19.1 | LIMPEZA DE PISO CERÂMICO OU PORCELANATO COM VASSOURA A SECO. |  |  |  |  | 182.64 |  |  |  | 182.64 | M2
19.2 | LIMPEZA DE REVESTIMENTO CERÂMICO EM PAREDE COM PANO ÚMIDO. |  |  |  |  | 182.64 |  |  |  | 182.64 | M2
19.3 | LIMPEZA DE CONTRAPISO COM VASSOURA A SECO. | [8 empty] | 31 | M2
19.4 | LIMPEZA DE SUPERFÍCIE COM JATO DE ALTA PRESSÃO. | [8 empty] | 31 | M2
Responsável Técnico: Newton Carlos Bastos Bueno
Título: Engenheiro Civil
Matrícula: 760769
CREA: 70135
Responsável Técnico: Enio Ricardo Dorvil Coelho
Título: Engenheiro Civil
Matrícula: 319299
CREA: 60852

## CALCULO HIDRO
MEMÓRIA DE CÁLCULO QUANTITATIVO HIDROSSANITÁRIO
| Comercial |  | Comercial |  | Comercial |  | Comercial |  | Comercial |  | Comercial
AGUA | TUB-25mm |  | JOE(90)-25mm |  | TE-25mm | Joe(90) (bucha latão) | TUB-32mm |  | JOE(90)-32mm |  | TE-32mm |  | RegGav.(3/4") |  | Adp.(25mmx3/4) |  | RegGav.(1") |  | Adp.(32mmx 1") |  | Adp.(40mm-11/4") |  | Ø Nominal | Ø Comercial PVC
Subramais | Vert. | Horiz. | Vert. | Horiz. | Horiz. | pto d´gua. | Vert. | Horiz. | Vert. CAF | Horiz. | Vert. | Horiz. | Vert. | Horiz. | Vert. | Horiz. | Vert. | Horiz. | Vert. | Horiz. | Vert. | Horiz. | 15 (1/2") | 20
SAN PNE Masc. | 3.25 | 1.8 |  | 2 | 1 | 2 | 0 | [5 empty] | 1 |  | 2 | [7 empty] | 20 (3/4") | 25 | tubo e conexões sant/wcs
SAN PNE Fem. | 3.25 | 1.5 |  | 1 | 2 | 2 | 0 | [5 empty] | 1 |  | 2 | [7 empty] | 25 (1") | 32 | Barrilete
Torneira atras Acesso WCpne) | 1.35 | 2 |  | 2 |  | 1 | [16 empty] | 32 ( 1 1/4") | 40 | Reservatório
Bebedor(sai Wcpne feminino) | 0.3 | 0.85 |  | 1 |  | 1
Bebedor(almoxarifado+ PNE) |  | 1 |  | 0 | 2 | 2 | [6 empty] | 1 |  | 2
Sant.Funci. Fem. | 3.55 | 0.6 |  | 2 | 1 | 2 | 0 | [5 empty] | 1 |  | 2
Sant.Funci.Masc | 3.55 | 1 |  | 2 | 1 | 2 | 0 | [5 empty] | 1 |  | 2
Copa | 4.26 | 1.82 |  | 4 | 1 | 1 | 0 | [5 empty] | 1 |  | 2
Área de serviço | 3.75 | 0.45 |  | 2 |  | 1 | 0 | [5 empty] | 1 |  | 2
TJ,(coz,quad, almox) | 1.2 | 7.35 |  | 4 | 1 | 3 | [7 empty] | 1 |  | 2
Alim.Reservatório-hidrom | 5.4 | 18.9 | 3
Subtotal | 29.86 | 37.27 | 3 | 20 | 9 | 17 | [6 empty] | 7 | 1 | 14 | 2
| 67.13 |  | 23 |  | 9 | 17 | 0 | [5 empty] | 8 |  | 16 |  | 0 |  | 0
| Comercial |  | Comercial |  | Comercial |  | Comercial |  | Comercial |  | Comercial |  | Comercial |  | Comercial
RESERVATÓRIO | TUBO-40mm |  | JOE(90)-40mm |  | JOE(45))-40mm |  | TE-40mm |  | TUBO-32mm |  | JOE(90)-32mm |  | JOE(45))-32mm |  | TE-32 | TE 32x25 | Regesf.(40mm) |  | Regesf.(32mm) |  |  | Tub 20 | Ø Nominal | Ø Comercial PVC
| Vert. | Horiz. | Vert. | Horiz. | Vert. | Horiz. | Vert. | Horiz. | Vert. | Horiz. | Vert. | Horiz. | Vert. | Horiz. | Horiz. | Horiz. | Vert. | Horiz. | Vert. | Horiz. | Vert. | Horiz. | 15 (1/2") | 20
Barrilete-Distribuição(Caf) |  | 5.4 | [5 empty] | 1 |  | 20.7 |  | 4 |  | 3 | 2 | 2
Reservatório | [5 empty] | 2 | [11 empty] | 2 |  | 1 |  |  | 25 (1") | 32
Aviso Reserv-Ladrão | [21 empty] | 6 | 32 ( 1 1/4") | 40
Subtotal |  | 5.4 |  | 0 |  | 2 |  | 1 |  | 26.7 |  | 4 |  | 3 | 2 | 2 |  | 2 |  | 1 |  | 6 | 40 ( 1 1/2") | 50
CONEXÕES-RESER/BARR. |  |  |  |  | LUVA/RED40/32 | [5 empty] | LUVA/RED32/25 |  |  |  | LUVA/RED32/25 |  | Adp.(40mmx 1.1/4") |  | Adp.(25mmx3/4)
Conexões barriletes |  | 0 |  | 0 |  | 2 |  |  |  |  | 0 | 4 |  | 0 | 2 |  |  | 4 |  | 2 |  | 0
CLOACAL - ENTERRADO | Tub- 40 | Joel(90)-40 | Te-40 | Joel(45)-40 | Tub- 50 | Joel(90) 50 | Joel(45)-50 | Te-50 | Tubo-75 | Joel(90)-75 | Joel(45)75 | Te-75 | Red.75x50 | Y(45)-75 | Tubo-100 | Curva(90)-100 | Joel(45)100 | Te-100 | Red. 100x50 | Y(45)100 |  | Unidades
SAN PNE Masc. | 0.95 | 2 |  |  | 1.5 |  | 1 | [7 empty] | 2 | 1 |  |  | 1 | 1
SAN PNE Fem. | 0.95 | 2 |  |  | 1.6 |  | 1 | [10 empty] | 1 | 1 | 1
Torneira Acesso Coberto (sai WCpne) | 1.05 | 0 |  |  | 0.6 |  | 1 | [11 empty] | 1 | 1
Bebedor(sai WCpne) | 1.4 | 2
Sant.Funci. Fem. | 0.95 | 2 |  |  | 0.5 | [9 empty] | 3.1 | 1 | 2 |  | 1 | 1
Sant.Funci.Masc | 0.95 | 2 |  |  | 0.5 | [9 empty] | 2.6 | 1 |  |  | 1 | 1
Bebedor | 0.85 | 2 |  |  | 3
Copa | 0.95 | 2 | [6 empty] | 4.8 |  | 2 |  |  | 1
Área de serviço | 0.95 | 2 |  |  | 3.1 |  | 2 | [5 empty] | 1
Rede de implantação dentro do terreno | [14 empty] | 22.9
Caixa de inspeção Cloacal-Visita | [21 empty] | 4
TOTAL | 9 | 16 | 0 | 0 | 10.8 | 0 | 5 | 0 | 4.8 | 0 | 2 | 0 | 1 | 1 | 30.6 | 3 | 2 | 1 | 5 | 5 | 0 | 4
VENTILAÇÃO |  |  |  |  | Tub 50 | Joel(90) 50 | Joel(45)-50 | Te-50 | Te-75 | Joel(90)-75 |  |  | Red.75x50
SAN PNE Masc. |  |  |  |  | 0.5 | 1 |  | 2
SAN PNE Fem. |  |  |  |  | 4.6 |  |  | 2
Torneira Acesso Coberto (sai WCpne) |  |  |  |  | 2.6 | 1 | 1
Sant.Funci. Fem. |  |  |  |  | 4.6 | 1 |  | 2
Sant.Funci.Masc |  |  |  |  | 0.5 | 1 |  | 1
Copa |  |  |  |  | 6 |  |  |  | 1 | 1 |  |  | 1
Área de serviço |  |  |  |  | 0.3 | 1 |  | 2
Bebedor ?????
Subtotal |  |  |  |  | 19.1 | 5 | 1 | 9 | 1 | 1 |  |  | 1
PLUVIAL | Tub 40 | Joel(90) 40 | Joel(45)40 | [9 empty] | TQP-100 |  | Tub-100 | Joel(90)100 | Joel(45)100 | Y(45)100 |  | Compr. | Tub 20 | Unidades
Ramal-externo | [14 empty] | 26.33 |  | 1 | 1
Limpeza reservatório | 6.2 | 3 | [12 empty] | 10.5
Calha de piso | [12 empty] | 27 |  |  | 8 | 11 |  |  | 22.6
Caixa de inspeção Pluvial-Visita | [21 empty] | 3
Subtotal | 6.2 | 3 | 0 | 0 | 0 | 0 | 0 | 0 | 0 | 0 | 0 | 0 | 27 | 0 | 36.83 | 8 | 12 | 1 | 0 | 22.6 | 0 | 3
DRENAGEM
Escavação
Geotextil
Tubo p/drenagem
Camada Brita 2
Reaterro
Subtotal | 12.4 | 6 | 0 | 0 | 0 |  |  |  | 0